## 64pins_pinout
JTAG	Programming	Clocking	Voltage Detect	Remappable	Analog		Timers	RTCC	Comparator	MCCP	UART	SPI	I2C	USB	External int
						MCLR

	PGEC2			RP1	VREF+ / AN0	RA0			CVREF+
	PGED2			RP2	VREF- / AN1	RA1				OCM1F
		OSC1 / CLKI		RP3	AN5	RA2				OCM1C
		OSC2 / CLKO		RP4	AN6	RA3			C3IND
		SOSCO / SCLKI		RP5		RA4		PWRLCLK
						RA5				OCM3A
					AN19	RA6					U1RX
				RP21		RA7						SDI3
						RA8						SDO3
				RP24		RA9
				RP22		RA10						SCK3
					AN18	RA11
					AN17	RA12				OCM1A
					AN16	RA13					U1CTS
						RA14				OCM3C
						RA15		RTCC

	PGED1			RP6	AN2	RB0			C1IND / C2INB / C3INC	OCM2C
	PGEC1			RP7	AN3	RB1			C1INC / C2INA	OCM2D
				RP8	AN4	RB2			C1INB	OCM2E			SDA2
TDI				RP9	AN11	RB3			C1INA	OCM2F			SCL2
		SOSCI		RP10	AN7	RB4
	PGED3			RP11		RB5							ASDA1	USBID
						RB6								VBUS
				RP12		RB7							SDA3
TCK				RP13		RB8							SCL1
TMS				RP14		RB9							SDA1		INT2
						RB10								D-
						RB11								D+
				RP15	AN8	RB13							SCL3
				RP16	AN9	RB14			CVREF / C3INB					VBUSON
		REFCLKO		RP17	AN10	RB15			C3INA

					AN12	RC0	T2CK / T2G		C2IND
					AN13	RC1	T3CK / T3G
				RP19		RC2				OCM2A
						RC3				OCM2B
						RC4				OCM1E					INT3
					AN15	RC5				OCM1D
				RP23		RC6
				RP20		RC7
			LVDIN		AN14	RC8			C2INC
TDO	PGEC3			RP18		RC9							ASCL1	USBOEN
						RC10				OCM3F
						RC11						SS3 / FSYNC3
						RC12					U1TX
						RC13						SCK1
						RC14				OCM3D
						RC15				OCM3E

		REFCLKI				RD0	T1CK / T1G				U1RTS / U1BCLK	SDO1
						RD1				OCM1B
						RD2						SS1 / FSYNC1			INT0
						RD3				OCM3B
						RD4						SDI1			INT1

## pic32mm_usb_curiosity
				XA					XB

				GND	1	2	GND					GND	1	2	GND
				CTS	RB1	3	4	RC7	RX					CTS	RA13	3	4	RA6	RX
				RC0	AN		PWM	RB15		RTS	RC2	5	6	RC6	TX					RA12	AN		PWM	RB0		RTS	RD0	5	6	RC12	TX
				RC2	RST		INT	RB1		RST	RC14	7	8	RB13	SCL					RC14	RST		INT	RD2		RST	RC14	7	8	RC9	SCL / SCLACP
				ANA	RB14	1	2	RC11	LRCL2		RB2	CS		RX	RC7		LRCL1	RB2	9	10	RB7	SDA		AND	RA12	1	2	RB2	LRCL1		RC11	CS		RX	RA6		LRCL2	RC11	9	10	RB5	SDA / SDAACP
				ANB	RC1	3	4	RA10	BCLK2		RB8	SCK		TX	RC6		BCLK1	RB8	11	12	RA9	SDI1		ANE	RA11	3	4	RB8	BCLK1		RA10	SCK		TX	RC12		BCLK2	RA10	11	12	RA7	SDI2
				SS2	RA14	5	6	RA7	SDI2		RA9	MISO		SCL	RB13		MCLK	RB15	13	14	RB3	SDO1		SS1	RD2	5	6	RA9	SDI1		RA7	MISO		SCL	RC9		MCLK	RB15	13	14	RA8	SDO2
				ANC	RC0	7	8	RA8	SDO2		RB3	MOSI		SDA	RB7			GND	15	16	GND			ANF	RC5	7	8	RB3	SDO1		RA8	MOSI		SDA	RB5			GND	15	16	GND
				GPIO	RA15	9	10	RD4	PD1			+3V3		+5V				3V3	17	18	VEXT			GPIO	RA5	9	10	RB0	PD2			+3V3		+5V				3V3	17	18	VEXT
				GND	11	12	GND				GND		GND				5V	19	20	VEXT				GND	11	12	GND				GND		GND				5V	19	20	VEXT

PGEC2	RP1	AN0	RA0
PGED2	RP2	AN1	RA1
OSC1	RP3	AN5	RA2
OSC2	RP4	AN6	RA3
SOSCO	RP5		RA4
			RA5					GPIO
		AN19	RA6					RX					RX
	RP21		RA7					SDI2					MISO					SDI2
			RA8					SDO2					MOSI					SDO2
	RP24		RA9					MISO					SDI1					SDI1
	RP22		RA10					BCLK2					SCK					BCLK2
		AN18	RA11					ANE
		AN17	RA12					AND					AN
		AN16	RA13					CTS
			RA14		SS2
			RA15		GPIO

	RP6	AN2	RB0					PD2					PWM
	RP7	AN3	RB1					INT		CTS
	RP8	AN4	RB2					CS					LRCL1					LRCL1
	RP9	AN11	RB3					MOSI					SDO1					SDO1
SOSCI	RP10	AN7	RB4
	RP11		RB5					SDA					SDA / SDAACP
VBUS			RB6
	RP12		RB7					SDA					SDA
	RP13		RB8					SCK					BCLK1					BCLK1
	RP14		RB9
D-			RB10
D+			RB11
	RP15	AN8	RB13					SCL					SCL
	RP16	AN9	RB14		ANA
REFCLKO	RP17	AN10	RB15					PWM			MCLK					MCLK

		AN12	RC0		ANC					AN
		AN13	RC1		ANB
	RP19		RC2					RST					RTS
			RC3
			RC4
		AN15	RC5					ANF
	RP23		RC6					TX					TX
	RP20		RC7					RX					RX
		AN14	RC8
	RP18		RC9					SCL					SCL / SCLACP
			RC10
			RC11					LRCL2					CS					LRCL2
			RC12					TX					TX
			RC13
			RC14					RST					RST					RST
			RC15

			RD0					RTS
			RD1
			RD2					SS1					INT
			RD3
			RD4					PD1